## A rész Általános kábelek
Sorszám | BKV cikkszám | Megnevezés | Műszaki adatok | Mennyiségi egység | Tapasztalati mennyiség egy évre [mennyiségi egység] | Nettó ajánlati egységár [Ft/m.e.] | Nettó ajánlati érték [Ft] (F*G)
A1 | 4118217071 | 19 eres gumiszigetelt csatláskábel MXA | H07RN típusú, 2,5 mm2, 19 eres gumírozott kábel külső védőszigeteléssel. A kábel külső átmérője 27 mm. | fm | 220 |  | 0
A2 | 4351425250 | Önindító testkábel IK.435 | test kábel átmérő 14 mm, szigetelés nélkül az átmérő 10mm, a szemes saru furat átmérője 10 mm. | db | 100 |  | 0
A3 | 4362123024 | Kábel YSLY | YSLY 34X1MM2 | fm | 20 |  | 0
A4 | 4361114020 | MZZ vörösréz zománchuzal B hőosztályú | 0.2 | kg | 20 |  | 0
A5 | 4361114021 | MZZ vörösréz zománchuzal B hőosztályú | 0.21 | kg | 20 |  | 0
A6 | 4361114025 | MZZ vörösréz zománchuzal B hőosztályú | 0.25 | kg | 20 |  | 0
A7 | 4361114031 | MZZ vörösréz zománchuzal B hőosztályú | 0.315 | kg | 20 |  | 0
A8 | 4361114035 | MZZ vörösréz zománchuzal B hőosztályú | 0.355 | kg | 20 |  | 0
A9 | 4361114040 | MZZ vörösréz zománchuzal B hőosztályú | 0,4 | kg | 90 |  | 0
A10 | 4361114050 | MZZ vörösréz zománchuzal B hőosztályú | 0,50 | kg | 50 |  | 0
A11 | 4361114056 | MZZ vörösréz zománchuzal B hőosztályú | 0,56 | kg | 60 |  | 0
A12 | 4361114060 | MZZ vörösréz zománchuzal B hőosztályú | 0,60 | kg | 90 |  | 0
A13 | 4361114063 | MZZ vörösréz zománchuzal B hőosztályú | 0,63 | kg | 60 |  | 0
A14 | 4361114071 | MZZ vörösréz zománchuzal B hőosztályú | 0,71 | kg | 30 |  | 0
A15 | 4361114075 | MZZ vörösréz zománchuzal B hőosztályú | 0,75 | kg | 30 |  | 0
A16 | 4361114090 | MZZ vörösréz zománchuzal B hőosztályú | 0,9 | kg | 90 |  | 0
A17 | 4361114100 | MZZ vörösréz zománchuzal B hőosztályú | 1 | kg | 30 |  | 0
A18 | 4361114200 | MZZ vörösréz zománchuzal B hőosztályú | 2,00 | kg | 50 |  | 0
A19 | 4362111104 | Alarm kábel | 2x0,22 | fm | 100 |  | 0
A20 | 4362111105 | Alarm kábel | 4x0,22 | fm | 100 |  | 0
A21 | 4362111106 | Alarm kábel | 2x0,5+6x0,22 | fm | 100 |  | 0
A22 | 4362111524 | Vörösrézhuzal ónozott tömör fekete TOM | 0,80 | fm | 1100 |  | 0
A23 | 4362111529 | Vörösréz huzal ónozott tömör fekete TOM | 2,50 | fm | 300 |  | 0
A24 | 4362111578 | Vörösrézhuzal tömör szürke műanyag szig. | 0,80 TOM | fm | 3000 |  | 0
A25 | 4362111624 | v.réz huzal műa.szig.ónozott zöld | 0,8 TOMW2 | fm | 400 |  | 0
A26 | 4362111801 | Vörösrézvezeték Supertronic-Purö 300 V | 2,X0,34 300V | fm | 400 |  | 0
A27 | 4362121039 | Koaxális rádió kábel | RG 6 beltéri kábel, fehér | fm | 100 |  | 0
A28 | 4362121057 | Koaxális rádió kábel | RG 11 75 OHM | fm | 250 |  | 0
A29 | 4362121081 | Koaxális rádiókábel | RG.58 50 OHM | fm | 250 |  | 0
A30 | 4362121106 | Huzal árnyékolt | 2X0,5 LIYCY | fm | 600 |  | 0
A31 | 4362121110 | UTP CAT5e falikábel | köpeny anyaga PVC, UTP(cat.5E) 4x2x0,52 PVC szürke | fm | 700 |  | 0
A32 | 4362121113 | Kábel árnyékolt műanyag szigetelt | 4X0,5 VOMKEXOM | fm | 150 |  | 0
A33 | 4362121117 | Biztonságtechnikai kábel | 6x0,8 mm árnyékolt kábel MY 84 | fm | 300 |  | 0
A34 | 4362121171 | Vörösréz huzal, fehér | H05V-K 0,75, LiYCY | fm | 5200 |  | 0
A35 | törölt | törölt | törölt | törölt | törölt
A36 | 4362121305 | UTP cat 5-ös kültéri kábel | CAT5E FTP ÖNHORDÓ KÁBEL RÉZ | fm | 405 |  | 0
A37 | 4362121306 | UTP CAT5e hajlékony | köpeny anyaga LSZH, UTP(cat.5e) 4x2xAWG24 Flex szürke | fm | 305 |  | 0
A38 | 4362121438 | Koaxiális kábel | RG.59 BU | fm | 350 |  | 0
A39 | 4362121447 | Koax kábel | RG 6 75 OHM, kültéri, fekete, UV álló köpeny | fm | 450 |  | 0
A40 | 4362121448 | Koax kábel | H155 | fm | 450 |  | 0
A41 | 4362121651 | Vezeték árnyékolt 2x0,14 | LIYCY | fm | 100 |  | 0
A42 | 4362121652 | Árnyékolt vezeték | LIYCY 2X0,75 | fm | 1350 |  | 0
A43 | 4362121653 | Árnyékolt kábel | 4X0,75 LIYCY | fm | 1500 |  | 0
A44 | 4362121656 | Árnyékolt kábel | 2X2X0,5 LIYCY | fm | 150 |  | 0
A45 | 4362121657 | Árnyékolt vezeték 4x0,2 | Árnyékolt, hajlékony, szigetelt, több erű kábelek PVC szigetelléssel és -5 ˚C……+80 ˚C munkahőmérsékleti tartománnyal. Vezérlési vagy jelátviteli alkalmazásokra használjuk | fm | 200 |  | 0
A46 | 4362121658 | Árnyékolt vezeték | LIYCY 4x2x0,5 | fm | 200 |  | 0
A47 | 4362121659 | Árnyékolt vezeték | LIYCY 2x2x0,75 | fm | 300 |  | 0
A48 | 4362123009 | Árnyékolt kábel | 4X0,22 VOMKKH, 4 eres biztonságtechnikai kábel 4*0,22 | fm | 100 |  | 0
A49 | 4362123010 | Árnyékolt vezeték | 6X0,25 LIYCY | fm | 450 |  | 0
A50 | 4362123014 | Árnyékolt kábel | 16X2X0,6 | fm | 200 |  | 0
A51 | 4362123021 | Árnyékolt kábel | 7X0,75 YSLCY | fm | 400 |  | 0
A52 | 4362123023 | Kábel YSLCY-JZ | YSLCY-JZ 34X1MM2 300/500V | fm | 20 |  | 0
A53 | 4363110002 | Tömör vörösréz vezeték | 0,75 300/500V H05V-U, fekete | fm | 700 |  | 0
A54 | 4363110005 | Tömör vörösréz vezeték fekete | 1x2,5 450/750V H07V-U | fm | 5250 |  | 0
A55 | 4363110006 | Tömör vörösréz vezeték fekete | 4 450/750V H07V-U | fm | 2600 |  | 0
A56 | 4363110007 | Tömör vörösréz vezeték fekete | 6,00 450/750V H07V-U | fm | 1200 |  | 0
A57 | 4363110009 | Réz vez. PVC. szig. fekete | 16 450/750V H07V-U | fm | 500 |  | 0
A58 | 4363110010 | Tömör vörösréz vezeték fekete | 1,5 450X750V H07V-U | fm | 5100 |  | 0
A59 | 4363110011 | Réz vez. PVC. szig. fekete | 35 450/750V H07V-U | fm | 200 |  | 0
A60 | 4363110401 | Surlodás olaj-lángálló szigetelt kábel | NSGA FÖU 120 MM2 1KV | fm | 660 |  | 0
A61 | 4363110412 | Surlodás olaj-lángálló szigetelt kábel | NSGAFöu 240 mm2 1KV | fm | 200 |  | 0
A62 | 4363110501 | Disel olajálló vez.sodrott | 1,50 750V MCV | fm | 2700 |  | 0
A63 | 4363110502 | Disel olajálló vez.sodrott | 2,50 750V MCV | fm | 2300 |  | 0
A64 | 4363110503 | Diesel olajálló vez.sodrott | 4,00 750V MCV | fm | 700 |  | 0
A65 | 4363110504 | Diesel olajálló vez..sodrott | 6,00 750V MVC | fm | 500 |  | 0
A66 | 4363110505 | Diesel olajálló vez.sodrott | 10,0 750V MCV | fm | 900 |  | 0
A67 | 4363110508 | Diesel olajálló vez.sodrott | 35,0 750V MCV | fm | 300 |  | 0
A68 | 4363110509 | Diesel olajálló vezeték sodrott | 50 750V MCV | fm | 350 |  | 0
A69 | 4363110510 | Diesel olajálló vezeték sodrott | 70,0 750V MCV | fm | 600 |  | 0
A70 | 4363110702 | Diesel olajálló vezeték Piros | 2,5 1500V MCV | fm | 500 |  | 0
A71 | 4363110703 | Diesel olajálló vezeték Piros | 4,0 1500V MCV | fm | 3300 |  | 0
A72 | 4363110704 | Diesel olajálló vezeték Piros | 6,0 MCV 1500V | fm | 1000 |  | 0
A73 | 4363110706 | Diesel olajálló vezeték Piros | 16,0 1500V MCV | fm | 1240 |  | 0
A74 | 4363110707 | Diesel olajálló vezeték Piros | 25,0 1500V MCV | fm | 1200 |  | 0
A75 | 4363110708 | Diesel olajálló vezeték Piros | 35,0 1500V MCV | fm | 1990 |  | 0
A76 | 4363110709 | Diesel olajálló vezeték Piros | 50,0 1500V MCV | fm | 2170 |  | 0
A77 | 4363110710 | Diesel olajálló vezeték Piros | 70,0 1500V MCV | fm | 1970 |  | 0
A78 | 4363110711 | Diesel olajálló vezeték Piros | 95,0 1500V MCV | fm | 790 |  | 0
A79 | 4363110712 | Diesel olajálló vezeték Piros | 120,0 1500V MCV | fm | 520 |  | 0
A80 | 4363110715 | Diesel olajálló vezeték Piros | 240,0 1500V MCV | fm | 800 |  | 0
A81 | törölt | törölt | törölt | törölt | törölt
A82 | 4363112003 | Vréz vezeték müa.szig.tömör szürke | 1,5 450/750V H07V-U | fm | 1700 |  | 0
A83 | 4363112004 | Vréz vezeték müa.szig.tömör szürke | 2,5 450/750V H07V-U | fm | 1200 |  | 0
A84 | 4363113002 | Vréz vezeték müa.szig.tömör barna | 1,00 1 KV MCU-H07V-U | fm | 1800 |  | 0
A85 | 4363114001 | Vréz vezeték müa.szig. tömör fehér | 0,75 1 KV MCU-H07V-U | fm | 1000 |  | 0
A86 | törölt | törölt | törölt | törölt | törölt
A87 | 4363115002 | Vréz vezeték müa.szig.tömör kék | 1,00 300/500V H05V-U | fm | 3000 |  | 0
A88 | 4363115003 | Vréz vezeték müa.szig.tömör kék | 1,5 450/750V H07V-U | fm | 6350 |  | 0
A89 | 4363115004 | Vréz vezeték müa.szig.tömör kék | 2,5 450/750V H07V-U | fm | 3400 |  | 0
A90 | 4363115005 | Vörösréz vezeték műa. szig. tömör kék | 4,00 405/750V H07V-U | fm | 2400 |  | 0
A91 | 4363115006 | Vörösréz vezeték müa. szig. tömör kék | 6,00 450/750V H07V-U | fm | 700 |  | 0
A92 | törölt | törölt | törölt | törölt | törölt
A93 | törölt | törölt | törölt | törölt | törölt
A94 | 4363115016 | Vréz vezeték müa.szig.tömör kék | 0,75 1 KV MCU-H07V-U | fm | 700 |  | 0
A95 | törölt | törölt | törölt | törölt | törölt
A96 | 4363115301 | Vréz vezeték müa.szig.tömör barna | 1X0,5 MCSKH | fm | 900 |  | 0
A97 | törölt | törölt | törölt | törölt | törölt
A98 | 4363118001 | Vezeték tömör zöld-sárga H05V-U | 0.75mm2 300/500 V | fm | 800 |  | 0
A99 | 4363118003 | Vréz vezeték müa.szig. tömör,zöld-sárga | 1,00 300/500V H07V-U | fm | 1500 |  | 0
A100 | 4363118004 | Vréz vezeték müa.szig.tömör, zöld-sárga | 1,50 450/750V H07V-U | fm | 5100 |  | 0
A101 | törölt | törölt | törölt | törölt | törölt
A102 | 4363118005 | Vréz vezeték müa.szig.tömör, Zöld-Sárga | 2,50 450/750V H07V-U | fm | 2650 |  | 0
A103 | 4363118102 | Vréz vezeték müa.szig.tömör fekete | 0,75 1 kV MCU H07V-U | fm | 700 |  | 0
A104 | 4363118301 | Vezeték tömör fekete H05V-U | 1mm2 300/500 V | fm | 1100 |  | 0
A105 | törölt | törölt | törölt | törölt | törölt
A106 | 4363311101 | Vréz vez.müa.szig.hajl.sodrott fekete | 0,5MM2 300/500V H05VK | fm | 1350 |  | 0
A107 | 4363311102 | Vréz vez.müa.szig.hajl.sodrott fekete | 0,75MM2 300/500V H05VK | fm | 2500 |  | 0
A108 | 4363311103 | V.réz vez. műa.szig.hajl. sodrott fekete | 1MM2 300/500V H05VK | fm | 2900 |  | 0
A109 | 4363311104 | Vréz vez.müa.szig.hajl. sodrott fekete | 1,5 450/750V H07V-K | fm | 12050 |  | 0
A110 | 4363311105 | Vréz vez.müa.szig.hajl.sodrott fekete | 2,5 450/750V H07V-K | fm | 7760 |  | 0
A111 | 4363311106 | Vréz vez.müa.szig.hajl.sodr. fekete MKH | 4 450/750V,H07V-K | fm | 5950 |  | 0
A112 | 4363311107 | Vezeték fekete H07V-K | 6mm2 H07V-K | fm | 1400 |  | 0
A113 | törölt | törölt | törölt | törölt | törölt
A114 | 4363311108 | V.réz vez.szigetelt hajl. sodrott fekete | 10 450/750V H07V-K | fm | 3050 |  | 0
A115 | 4363311109 | V.réz vez.szigetelt hajl. sodrott fekete | H07V-K 16 fekete | fm | 1820 |  | 0
A116 | 4363311110 | Vréz vez.szigetelt hajl.sodrott fekete | 25 MKH 1KV | fm | 550 |  | 0
A117 | 4363311111 | V.réz vezeték szigetelt hajl.fekete | 35 MKH 1KV | fm | 480 |  | 0
A118 | 4363311112 | Vréz vez.szigetelt hajl.sodrott fekete | 50 450/750V H07V-K | fm | 400 |  | 0
A119 | 4363311115 | Vréz vez.szigetelt hajl.sodrott fekete | 120 MKH 1KV | fm | 600 |  | 0
A120 | 4363311116 | Vréz vez.szigetelt hajl.sodrott fekete | 150 MKH 1KV | fm | 50 |  | 0
A121 | 4363311117 | Vréz huz.müa.sz.hajl. sodrott | 2X0,75 MKH 1KV | fm | 800 |  | 0
A122 | 4363311119 | Vréz huz.müa.szig.hajl. sodrott | 2X1,5 300/500V YSLY-JZ | fm | 600 |  | 0
A123 | 4363311124 | Vréz huz.müa.szig.hajl.sodrott | 3X1 300X500V YSLY-JZ | fm | 1510 |  | 0
A124 | 4363311125 | Vréz huz.müa.szig.hajl.sodrott | 3X1,5 300/500V YSLY-JZ | fm | 3510 |  | 0
A125 | 4363311136 | Vréz huz.müa.szig.hajl. sodrott | 12X1 300/500V YSLY-JZ | fm | 150 |  | 0
A126 | 4363311137 | Szilikon szigetelésű vezeték | 21x1,5 YSLY-JZ | fm | 100 |  | 0
A127 | 4363311141 | Vréz vez. szigetelt hajl. sodrott | 185 MKH-H07V-K 1KW | fm | 300 |  | 0
A128 | 4363311142 | Vréz vez. szig. hajl. sodr kettős szig. | 240 MKH-H07V-K 1KW | fm | 400 |  | 0
A129 | 4363311143 | Vréz vez. szigetelt hajl. sodrott fekete | 240 450/750V H07V-K | fm | 550 |  | 0
A130 | 4363311144 | Vréz vez.szigetelt hajl.sodrott fekete | 95 MKH 1KV | fm | 50 |  | 0
A131 | törölt | törölt | törölt | törölt | törölt
A132 | törölt | törölt | törölt | törölt | törölt
A133 | törölt | törölt | törölt | törölt | törölt
A134 | törölt | törölt | törölt | törölt | törölt
A135 | törölt | törölt | törölt | törölt | törölt
A136 | törölt | törölt | törölt | törölt | törölt
A137 | 4363311156 | Vezeték piros H07V-K | 0,75mm2 H07V-K | fm | 200 |  | 0
A138 | 4363311157 | Vezeték sárga H07V-K | 0,75mm2 H07V-K | fm | 200 |  | 0
A139 | törölt | törölt | törölt | törölt | törölt
A140 | 4363311161 | Vezeték fehér H07V-K | 1mm2 H07V-K | fm | 200 |  | 0
A141 | 4363311301 | Vréz vez.müa.szig.hajl.sodrott | 2X0,5 S100C-S2000C, OMYP 2X0.5 lapos tápkábel | fm | 200 |  | 0
A142 | 4363311403 | Zsinór müa.szig | 2X1 MZSL-H03VH-H | fm | 1000 |  | 0
A143 | 4363311408 | Vréz vez.lap.sodr. vörösréz lapos | 2X0,75 250VH03VVH2-F | fm | 1400 |  | 0
A144 | 4363311507 | Tömlővez.müa.szig.lap.vörösréz lapos | 2X0,5 MT 380V | fm | 400 |  | 0
A145 | 4363311508 | Tömlővez.müa.szig.lap.sodrott vréz vez. | 2X0,75 380V H05VV-F | fm | 3100 |  | 0
A146 | 4363311509 | Tömlővez.müa.szig.lap sodrott vréz vez | 2X1 380V H05VV-F | fm | 2050 |  | 0
A147 | 4363311510 | Tömlővez.müa.szig. lap.sodrott vréz vez. | 2X1,5 300/500V H05VV-F | fm | 2500 |  | 0
A148 | 4363311513 | Kábel H05VV-F (MT) | 3X0,75mm2 300/500 V | fm | 5455 |  | 0
A149 | 4363311514 | Tömlővez.müa.szig.lap.sodrott vréz vez.. | 3X1 300/500V H05VV-F | fm | 3250 |  | 0
A150 | 4363311515 | Tömlővez.müa.szig.lap sodrott vréz vez. | 3X1,5 300/500V H05VV-F | fm | 11400 |  | 0
A151 | 4363311516 | Tömlővez.müa.szig.lap sodrott vréz vez.. | 3X2,5 300/500V H05VV-F | fm | 4050 |  | 0
A152 | 4363311517 | Tömlővez.müa.szig.lap sodrott vréz vez.. | 3X4 300/500V H05VV-F | fm | 450 |  | 0
A153 | 4363311518 | Tömlővez.müa.szig lap sodrott vréz vez.l | 4X0,75 300/500 H05VV-F | fm | 1200 |  | 0
A154 | 4363311519 | Tömlővez.müa.szig. lap sodrott vréz vez. | 4X1 300/500V H05VV-F | fm | 455 |  | 0
A155 | 4363311520 | Tömlővez.müa.szig. lap sodrott vréz vez. | 4X1,5 300/500V H05VV-F | fm | 1955 |  | 0
A156 | 4363311521 | Tömlővez.müa.szig lap sodrott vréz vez.l | 4X2,5 300/500V H05VV-F | fm | 1250 |  | 0
A157 | 4363311525 | Kábel H05VV-F (MT) | 5X1mm2 300/500 V | fm | 1005 |  | 0
A158 | 4363311526 | Tömlővez.müa.szig. lap sodrott vréz vez. | 5X1,5 300/500V H05VV-F | fm | 5555 |  | 0
A159 | 4363311527 | Tömlővez.müa.szig. lap sodrott vréz vez | 5X2,5 300/500V H05VV-F | fm | 4550 |  | 0
A160 | 4363311528 | Tömlővez.müa.szig. lap sodrott vréz vez | 5X4 300/500V H05VV-F | fm | 1700 |  | 0
A161 | 4363311529 | Tömlővez.müa.szig. lap sodrott vréz vez | 5X6 300/500V H05VV-F | fm | 700 |  | 0
A162 | 4363311530 | Tömlővezeték műanyag vréz, sodrott | 5X10 MT 380V | fm | 650 |  | 0
A163 | 4363311532 | Tömlővez.müa.szig. lap sodrott vréz vez. | 5X0,75 300/500V H05VV-F | fm | 75 |  | 0
A164 | törölt | törölt | törölt | törölt | törölt
A165 | törölt | törölt | törölt | törölt | törölt
A166 | törölt | törölt | törölt | törölt | törölt
A167 | törölt | törölt | törölt | törölt | törölt
A168 | törölt | törölt | törölt | törölt | törölt
A169 | törölt | törölt | törölt | törölt | törölt
A170 | törölt | törölt | törölt | törölt | törölt
A171 | törölt | törölt | törölt | törölt | törölt
A172 | 4363311654 | Vréz vezeték sodr. kerek | 2X6 1KV H05VV-F | fm | 700 |  | 0
A173 | törölt | törölt | törölt | törölt | törölt
A174 | 4363312004 | Autóvill.vez.fekete sodr.vréz | 1,5 30X0,25 24V MA | fm | 310 |  | 0
A175 | 4363312005 | Autóvill.vezeték sodrott | 0,75MM2 24V MA | fm | 400 |  | 0
A176 | törölt | törölt | törölt | törölt | törölt
A177 | törölt | törölt | törölt | törölt | törölt
A178 | 4363314007 | MKH vezeték kül.hajl.fehér sodrott | 6 MKH 1KV | fm | 350 |  | 0
A179 | 4363314123 | Vezeték piros H07V-K | 1mm2 H07V-K | fm | 200 |  | 0
A180 | 4363314202 | Szilikonvezeték | 1,5mm2 | fm | 30 |  | 0
A181 | 4363314301 | MKH vezeték hajl. kék sodrott | 0,5 MKH 1KV | fm | 600 |  | 0
A182 | 4363314302 | MKH vez.hajl.kék sodrott | 0,75 MKH 1KV H07V-K | fm | 800 |  | 0
A183 | 4363314303 | Vezeték hajl. kék sodrott MKH | 1,00 300/500V H05V-K | fm | 700 |  | 0
A184 | 4363314304 | Vezeték hajl. kék sodrott MKH | 1,5 450/750V H07V-K | fm | 3850 |  | 0
A185 | 4363314305 | Vezeték hajl.kék sodrott MKH | 2,5 450/750V H07V-K | fm | 2150 |  | 0
A186 | 4363314306 | MKH vez.hajl.kék sodrott | 4 MKH 1KV | fm | 1750 |  | 0
A187 | 4363314307 | MKH vez.hajl.kék sodrott | 6 mm2 H07V-K | fm | 900 |  | 0
A188 | 4363314308 | MKH vez.hajl.kék sodrott | 10 MKH 1KV | fm | 500 |  | 0
A189 | 4363314309 | MKH vez.hajl. kék sodrott | 16 MKH 1KV | fm | 300 |  | 0
A190 | 4363314310 | MKH vez.hajl.kék sodrott | 25 MKH 1KV | fm | 200 |  | 0
A191 | 4363314312 | MKH vez.hajl.kék sodrott | 50 MKH 1KV | fm | 250 |  | 0
A192 | 4363314314 | MKH vez.hajl.kék sodrott | 95 MKH 1KV | fm | 50 |  | 0
A193 | törölt | törölt | törölt | törölt | törölt
A194 | 4363314504 | MKH vezeték hajl.barna sodrott | 1,5 1KV MKH-H07V-K | fm | 500 |  | 0
A195 | 4363314505 | MKH vez.hajl. barna, sodrott | 2,5 MKH 1KV | fm | 100 |  | 0
A196 | 4363314601 | MKH vez.hajl.zöld-sárga sodrott | 0,5 MKH 1KV | fm | 500 |  | 0
A197 | 4363314604 | Vezeték hajl.zöld-sárga sodrott MKH | 1,5 450/750V H07V-K | fm | 4350 |  | 0
A198 | 4363314605 | Vezeték hajl. zöld-sárga sodrott MKH | 2,5 450/750VH07V-K | fm | 4500 |  | 0
A199 | törölt | törölt | törölt | törölt | törölt
A200 | 4363314606 | Vezeték hajl. zöld-sár. sodrott MKH | 4 450/750V,H07V-K | fm | 3700 |  | 0
A201 | 4363314607 | Vezeték hajlékony zöld-sárga, H07V-K | 6mm2 300/500 V | fm | 3100 |  | 0
A202 | 4363314608 | Vezeték hajl.zöld-sár. sodrott MKH | 10 450/750V H07V-K | fm | 2200 |  | 0
A203 | 4363314609 | Vezeték hajlékony zöld-sárga, H07V-K | 16mm2 300/500 V | fm | 1400 |  | 0
A204 | 4363314610 | MKH vez.hajl. zöld-sár.sodrott | 25 MKH 1KV | fm | 350 |  | 0
A205 | 4363314611 | MKH vez.hajl.zöld-sár.sodrott | 35 MKH 1KV | fm | 150 |  | 0
A206 | 4363314614 | MKH vez.hajl.zöld-sár.sodrott | 240 MKH 1KV | fm | 50 |  | 0
A207 | 4363314615 | MKH vez.hajl.zöld-sár.sodrott | 120 MKH 1KV | fm | 50 |  | 0
A208 | 4363314616 | MKH vez.hajl.zöld-sár.sodrott | 50 MKH 1KV | fm | 100 |  | 0
A209 | törölt | törölt | törölt | törölt | törölt
A210 | törölt | törölt | törölt | törölt | törölt
A211 | 4363320104 | Vez. gumitömlő | 2X1,5 GT 250 | fm | 600 |  | 0
A212 | 4363320218 | Vréz vez. gumitömlő | 3X1 380V H05RR-F | fm | 750 |  | 0
A213 | 4363320219 | Vréz vez. gumitömlő | 3X1,5 380V H05RR-F | fm | 920 |  | 0
A214 | 4363320236 | GUMIKÁBEL GT 380V | 5x1,5 | fm | 20 |  | 0
A215 | 4363320311 | GUMIKÁBEL GT 380V | 5x4 | fm | 20 |  | 0
A216 | 4363320323 | Vörösréz gumitömlőhuz. hajl. | 3X1,5 450/750V H07RN-F | fm | 575 |  | 0
A217 | 4363320373 | V.réz sodrott gumi kábel, 4x35 | 4X35-ÖS GT 1KV | fm | 100 |  | 0
A218 | 4363320380 | GUMIKÁBEL GT 380V | 4x1,5 | fm | 20 |  | 0
A219 | 4363320381 | GUMIKÁBEL GT 380V | 4x2,5 | fm | 20 |  | 0
A220 | 4363320382 | GUMIKÁBEL GT 380V | 5x2,5 | fm | 20 |  | 0
A221 | 4363320383 | Gumikábel | GT-750V 4X6MM | fm | 10 |  | 0
A222 | 4363320384 | Gumikábel | GT-750V 4X10MM | fm | 10 |  | 0
A223 | 4363320385 | Gumikábel | GT-750V 4X50MM | fm | 10 |  | 0
A224 | 4363320406 | Gumitömlő vezeték NSGAF | 3KV 2,5 MM | fm | 200 |  | 0
A225 | 4363320407 | Gumitömlő vezeték NSGAF | 3KV 1,5 MM | fm | 250 |  | 0
A226 | 4363320408 | Gumitömlő vezeték NSGAF | 3KV 1,8 MM 50-ES | fm | 200 |  | 0
A227 | 4363320500 | Hegesztő kábel | 16 GH GKH 200 | fm | 180 |  | 0
A228 | törölt | törölt | törölt | törölt | törölt
A229 | 4363320501 | Hegesztő kábel | 1x25 GH GKH 200 | fm | 60 |  | 0
A230 | 4363320503 | Hegesztő kábel | 50 GH GKH 200 | fm | 280 |  | 0
A231 | 4363320504 | Hegesztő kábel | 70MM2 H01N2-D | fm | 350 |  | 0
A232 | 4363320506 | GH-GKH-200 35MM HEG.KÁBEL | 35mm2 | fm | 10 |  | 0
A233 | 4363320702 | V. réz vezeték szilikongumi szig.vezeték | 1,5 0,6/1KV SIF | fm | 950 |  | 0
A234 | 4363320703 | Vréz vezeték szilikongumi szig vezeték | 2,5 0,6/1KV SIF | fm | 4350 |  | 0
A235 | 4363320706 | Vréz vez.szilikongumi szig. vezeték | 4 0,5/1KV SIF | fm | 1100 |  | 0
A236 | 4363320708 | Vréz vezeték szilikongumi szig vezeték | 16 0,6/1KV SIF | fm | 1000 |  | 0
A237 | 4363320716 | Szilikon szigetelésű vezeték | 35 1,5KV SIF/GL 1,5KV | fm | 650 |  | 0
A238 | 4363320717 | Szilikon szigetelésű vezeték | 50 1,5KV SIF /GL 1,5KV | fm | 2100 |  | 0
A239 | 4363320724 | Szilikon kettős szig.vez. melegálló | 6 1,5KV SIF/GL 1,5KV | fm | 200 |  | 0
A240 | 4363320725 | Szilikon szigetelt vez. melegálló | 10 1,5KV SIF/GL 1,5KV | fm | 200 |  | 0
A241 | 4363320809 | Szilikon vezeték külön.hajl. melegálló | 5X1,5 SIHF | fm | 200 |  | 0
A242 | 4363320810 | Szilikon kábel SIHF | 3X0,75mm2 300/500 V | fm | 300 |  | 0
A243 | 4363320850 | Szilikon kábel SIHF | 5X1,5mm2 300/500 V | fm | 200 |  | 0
A244 | 4363320851 | Hőálló szilikonos acélbev,vezeték | 5x2,5 SIHFP 300/500V | fm | 100 |  | 0
A245 | 4363320901 | Szilikon szigetelt vez. hőálló | SiF/GL 70 1,5kV fehér | fm | 2700 |  | 0
A246 | 4363320902 | Szilikon szigetelt vez. hőálló | SiF/GL 120 1,5kV fehér | fm | 450 |  | 0
A247 | 4363320904 | Szilikon szigetelt vez. hőálló | SiF/GL 150 1,5kV fehér | fm | 200 |  | 0
A248 | 4363320917 | Kábel szilikon szigezelésű üvegszálas | SIF -GL 300/500V 1,5 | fm | 200 |  | 0
A249 | 4363330402 | Gyújtókábel | szigetelése 4kV-os szilikon, érszerkezete sodrott (hajlékony) ónozott réz, vezető keresztmetszete 1,5 mm | fm | 300 |  | 0
A250 | 4364131101 | Hőálló halogén mentes PVC vezeték | 2,5 0,6/1KV N2XH-O | fm | 7400 |  | 0
A251 | 4364131102 | Hőálló halogén mentes PVC vezeték | 4 0,6/1KV N2XH-O | fm | 800 |  | 0
A252 | 4364131103 | Hőálló halogén mentes PVC vezeték | 6 0,6/1KV N2XH-O | fm | 900 |  | 0
A253 | 4364131104 | Hőálló halogén mentes PVC keverék | 1KW 1X10 | fm | 400 |  | 0
A254 | 4364131105 | Hőálló halogén mentes PVC vezeték | 120 0,6/1KV N2XH-O | fm | 500 |  | 0
A255 | 4364131106 | Höálló halogén mentes PVC keverék | 1 KW 1X1 | fm | 1000 |  | 0
A256 | 4364131107 | Höálló halogén mentes PVC keverék | 1 KW 1X1,5 | fm | 1700 |  | 0
A257 | 4364131108 | Höálló halogén mentes PVC keverék | 4X1 N2XH | fm | 100 |  | 0
A258 | 4364131201 | Hőálló halogén mentes PVC vezeték | 3X1,5 N2XH-J | fm | 950 |  | 0
A259 | 4364131202 | Hőálló halogén mentes PVC vezeték | 5X1,5 N2XH-J | fm | 700 |  | 0
A260 | 4364131203 | Hőálló halogén mentes PVC vezeték | 3X2,5 N2XH-J 1000W | fm | 650 |  | 0
A261 | 4364131204 | Hőálló halogén mentes PVC vezeték | 5X2,5 N2XH-J 1000W | fm | 400 |  | 0
A262 | 4364136211 | Vréz jelzőkábel | 19X1,5 SZRMKM 1KV | fm | 150 |  | 0
A263 | 4364136304 | Kábel | SZRMKM 5X2,5MM2 | fm | 20 |  | 0
A264 | 4364137208 | Vréz jelzőkábel vasszalagos | 10X1,5 SZRMKVM -J 1KV | fm | 50 |  | 0
A265 | 4364137214 | Vréz jelzőkábel,vasszalagos | 14X1,5 SZRMKVM- 1KV | fm | 50 |  | 0
A266 | 4364137230 | Kábel | 30X1,5MM2 SZRMKVM-J | fm | 20 |  | 0
A267 | 4364137248 | Vréz jelzőkábek | 48X1,5 SZRMKVM-J 1KV | fm | 100 |  | 0
A268 | 4364137305 | Vréz jelzőkábel | 7X2,5 SZRMKVM-J 1KV | fm | 50 |  | 0
A269 | 4364137306 | Kábel | 7X1,5MM2 SZRMKVM-J | fm | 20 |  | 0
A270 | 4364137604 | Vréz jelzőkábel | 5X6 SZRMKVM-J 1KV | fm | 50 |  | 0
A271 | 4364232101 | Alu földkábel | 1X240 06//1KV SZAMKAM | fm | 100 |  | 0
A272 | 4364233115 | Alu. földkábel | 1X800 0,6/1KV SZAMKAM vagy SZAMKATVM | fm | 2100 |  | 0
A273 | 4364234116 | Alu. földkábel | 1X1000 SZAMKATV 0,6/1KV | fm | 4000 |  | 0
A274 | 4364234403 | Alu. földkábel | 4X16 SZAMKATV 0,6/1kV | fm | 100 |  | 0
A275 | 4364234404 | Alu. földkábel | 4X25 0,6/1KV SZAMKAM | fm | 100 |  | 0
A276 | 4364234405 | Alu. földkábel | 4X35/35 SZAMKAT 1000W | fm | 100 |  | 0
A277 | 4364234414 | Kábel | SZAMKAM 0,6/1KV 4X16MM2 | fm | 20 |  | 0
A278 | 4364234415 | Kábel | SZAMKAM 0,6/1KV 4X50MM2 | fm | 20 |  | 0
A279 | 4364234501 | KÁBEL VDE 0250 T405 | 12X1 NYSLY | fm | 20 |  | 0
A280 | 4364234702 | Erőátviteli kábel 0921 26 | NYY-J 5X16 | fm | 100 |  | 0
A281 | 4364234703 | Kábel | NYY-J 5X10 RM CU | fm | 100 |  | 0
A282 | 4364234705 | Kábel NYY-J | 4X50 MM | fm | 20 |  | 0
A283 | 4364234706 | Kábel NYY-J | 4X35MM | fm | 20 |  | 0
A284 | 4364234707 | Kábel NYY-J | 4X25 MM | fm | 20 |  | 0
A285 | 4364234708 | Kábel NYY-J | 4X10 MM | fm | 20 |  | 0
A286 | 4364234710 | Kábel NYY-J | 5X4 MM | fm | 20 |  | 0
A287 | 4364234711 | Kábel NYY-J | 10X1,5 MM | fm | 20 |  | 0
A288 | 4364234712 | Kábel NYY-J | 0,6/1KV 3X4MM2 | fm | 20 |  | 0
A289 | 4364235602 | Kábel NYM (MBCU) | 3X1,5mm2 300/500 V | fm | 3150 |  | 0
A290 | 4364235603 | Kábel vréz MBCU | 3X2,5300/500V 0,6/1KV | fm | 2500 |  | 0
A291 | 4364235606 | Kábel MBCU | NYM-J 4x1,5mm2 | fm | 12 |  | 0
A292 | 4364235609 | Kábel NYM (MBCU) | 5X1,5mm2 300/500 V | fm | 2630 |  | 0
A293 | 4364235610 | Kábel vréz MBCU | 5X2,5 300/500V 0,6/1 | fm | 2500 |  | 0
A294 | 4364235611 | Kábel vréz MB | 5X4 NYY-J 0,5/1KV | fm | 900 |  | 0
A295 | 4364235612 | Kábel vréz MB | 5X6 NYY-J 0,6/1KV | fm | 800 |  | 0
A296 | 4364235617 | Kábel vréz MB | 5X10 1KV | fm | 400 |  | 0
A297 | 4364235621 | Kábel v. réz KÜLTÉRI | NYY-J 3X1,5 0,6KV/1KV | fm | 1000 |  | 0
A298 | 4364235622 | Kábel v. réz KÜLTÉRI | NYY-J 3X2,5 0,6KV/1KV | fm | 1000 |  | 0
A299 | 4364235623 | Kábel v. réz KÜLTÉRI | NYY-J 5X1,5 0,6KV/1KV | fm | 1000 |  | 0
A300 | 4364235624 | Kábel v. réz KÜLTÉRI | NYY-J 5X2,5 0,6KV/1KV | fm | 1000 |  | 0
A301 | 4364234709 | Kábel NYY-J | 5X2,5 MM | fm | 20 |  | 0
A302 | 4863350128 | Optikai patch MM 62,5/125 ST-ST duplex | PATCHORD 5 M | db | 2 |  | 0
A303 | 4863350129 | Optikai patch MM 62,5/125 ST-ST duplex | PATCHORD 30 M | db | 2 |  | 0
A304 | törölt | törölt | törölt | törölt | törölt
A305 | törölt | törölt | törölt | törölt | törölt
Ajánlati érték összesen | [6 empty] | 0

## B rész Légtápkábel
Sorszám | Anyag | Rövid szöveg | Rajzszám | Mennyiségi egység | Tapasztalati mennyiség egy évre [mennyiségi egység] | Nettó ajánlati egységár [Ft/m.e.] | Nettó ajánlati érték [Ft] (F*G)
B1 | 4367110241 | Vörösréz sodrat 240 61x2,3 | 240 61X2,3 | fm | 8600
B2 | 4368121600 | Vréz sodrat 0,07 elemisz. | 16 4116X0,07 | kg | 201
B3 | 4368132500 | Vréz sodrat 0,1 elemisz. Bevonat nélküli uncoated 02801 | 25 3234X0,1 | kg | 126
B4 | 4368310001 | Vréz fonadék lap.0,1 | 35 MM 7X7X90 | kg | 250
B5 | 4368310002 | Vréz fonadék lap.0,1 elemi szálból | 19X3X78 35MM2 | kg | 1
B6 | 4368311600 | Vréz fonadék lap.0,5 E.Sz. Bevonat nélküli uncoated 02799 | 16 8463X0,05 | kg | 11
B7 | 4368312500 | Vréz fonadék lap.0,5 E.Sz. Bevonat nélküli uncoated 02801 | 25 13377X0,05 | kg | 211
B8 | 4368337000 | Vréz fonadék lap.0,1 E.Sz. Bevonat nélküli uncoated 02804 | 70 13X7X99X0,1 | kg | 276
B9 | 4363313924 | Légtápvezeték alumínium | 240 MM2 AASC | fm | 10000
Összesen:

## C rész Harmonika kábelkötegek
Sorszám | Anyag | Rövid szöveg | Rajzszám | Tapasztalati mennyiség egy évre [db] | Nettó ajánlati egységár [Ft/db.] | Nettó ajánlati érték [Ft] (F*G)
C1 | 4369210209 | Harmonika kábel köteg jobb Ik 280 | 280.01-9733-000/J | 8
C2 | 4369210210 | Harmonika köteg bal IK 280 | 280.01-9733-000/B | 8
Összesen