## 14V_Fáy_Gyöngyösi
Sorsz | Tétel rövid megnevezése | Mennyiségi egység | Mennyiség | Anyag egységár | Díj egységár | Anyag | Díj | Összesen
1 | Aszfalt szélvágás | fm | 190
2 | Aszfalt és beton bontás | tm3 | 100
3 | Nagykockakő burkolat bontása és lerakóhelyre szállítása | m2 | 25
4 | Vágányburkoló beton elemek bontása és lerakóhelyre szállítása | db | 260
5 | Nagypaneles, tömbsínes vágány bontása földműig és lerakóhelyre szállítása | vm | 42
6 | Vezetősínes, bebetonozott talpfás, Vg 48-as vágány vasanyagának bontása | vm | 24
7 | Vg 48-tömbsín átmenet bontása | db | 8
8 | Vg 48-as, LX, LM aljas, GEO-s felépítmény bontása | vm | 2664
9 | Zúzottkő ágyazat bontása | m3 | 3427
10 | Alépítmény (vízzsákok) javítása SZK2 kavicsanyag beépítésével, kinyert anyag elszállítása lerakóhelyre | m3 | 200
11 | Új földműkorona kialakítása hengerléssel | m2 | 9471
12 | XPS védőréteg (6 cm) lefektetése | m2 | 6450
13 | Geotextilia elhelyezése földművön (min. 150 g/m2) | m2 | 9471
14 | Zúzottkő alsó ágyzat készítése VNZ 31,5/50 anyagból | m3 | 1894
15 | Vasbeton aljas, alátétlemez nélküli, rugalmas sínleerősítésű, új felépítmény építése M48 r. sínekkel, | vm | 772
16 | LX vasbeton aljak javítása 15 % bordáslemez cserével | db | 1203
17 | LM vasbeton aljak javítása bordáslemez cserével | db | 180
18 | LX, LM vasbeton aljas,GEO sínleerősítéses felépítmény építése M48 típusú sínekkel, | vm | 1796
19 | Műanyag aljas, vezetősínes felépítmény építése M48 típusú sínekkel, kamraelemekkel | vm | 138
20 | Ragasztott, vezetősínes, aszfalt burkolatú útátjáró kialakítása M48 r. sínekkel, kamraelemkkel | vm | 24
21 | Burkolatelhatároló kamraelem felszerelése (gyalogátjáró kialakításához) | vm | 6
22 | Zúzottkő felső ágyazat készítése (VNZ 31,5/50) | m3 | 1533
23 | Vg 48 sínek hegesztése (aluminothermikus vagy ET) | db | 60
24 | Gépi vágányszabályozás a szabályozó gép helyszínre való oda- és elszállításával. | vm | 3062
25 | Beton útalap készítés C 10/12 F1 32, 8cm-es vtg-ban | m3 | 59
26 | Hengerelt aszfalt burkolat készítése 2x4 cm vtg-ban (AC11Fkötő, AC11F kopó) | m3 | 59
27 | Rugalmas hézagkiöntés sínek mellett | fm | 299
28 | Rugalmas szalag elhelyezése burkolati csatlakozásoknál | m | 170
29 | Útburkolati jelek felfestése kopásálló kivitelben | m2 | 60
30 | Gépi síncsiszolás | vm | 3622
opció | M48 r. további síncsere különböző szelvényekben | sfm | 600
Összesen: