## Munka1
Költségvetési kiírás
a BKV Zrt. Bp., XXII.ker. budafoki elágazás 47-es villamos 47+42 szelvényében található téglaboltozatú műtárgy felújítási munkáihoz
(a költségvetés kiírás az UVATERV Zrt, 52132/508/506 sz. terveivel együtt kezelendő, az alábbi tételek szerinti bontásban az árajánlatnak kompletten kell tartalmaznia minden járulékos, a rendeltetésszerű és biztonságos használathoz szükséges munkálatot)
sorsz | Munanem | Mennyiségi egység | Mennyiség | Egységár: |  | Tétel ára összesen:
|  |  |  | A: | D: | A: | D:
Boltozat külső felületén végzendő munkák
1. | bozót és cserjeirtás, gyökér eltávolítás a töltésanyag tömörségének megóvása mellett | m2 | 10
2. | boltozat felületéről a lefagyott elporladt részek eltávolítása kézi véséssel | m2 | 40
3. | fugák kihézagolása (esetleges téglapótlás) tapadóhíd kialakítása gyorsan kötő pcc (polimerrel javított cementhabarcs) anyaggal a felület lesímítása a szigetelés fogadásához | m2 | 40
4. | tégla-boltozat és a terméskő falazat csatlakozásaihoz keresztszivárgók készítése beton alappal, a támfalak átfúrásával, DN 160-as szűrőzött drain-csövekből B0-3 jelű terv szerint | fm | 26
5. | SERVIDEK-SERVIPACK vagy azzal egyenértékű szigetelés készítése, a szivárgó alapokra és a peronlemezt tartó támfalakra is rávezetve | m2 | 40
6. | peron oldalfelületének pcc javítása, helyreállítása (tisztítás, passziválás, javítás, bevonat) | m | 10
Boltozat belső felületén végzendő munkák
7. | hibás kifagyott részek kézi véséssel történő eltávolítása | m2 | 32
8. | bejárati szakaszon 30 cm széles 15 cm vtg. legalsó téglasort teljesen le kell vésni, a kötéseknél a téglákat flex-el le kell vágni | m | 2.5
9. | 2-4 téglasornál a fugák és a kifagyott részek eltávolítása, hézagok H80 cementhabarcs kiöntése | m2 | 1
10. | belső boltozati részen a világítás részére tervezett helyeken 1-1 db tégla kivésése az elektromos terv szerint | db | 4
11. | íves gerendaszerű vasalás készítése a bontott legalsó téglasor helyére, majd az egész boltozat felületére (betüskézve) rögzíteni a B0-4 jelű terv szerinti vasalást | t | 0.29
12. | armatúrák helyének kidobozolása és a boltozat közepén készített horonyban világítási tápvezeték védőcsövének elhelyezése ( f 20 mm-es védőcső) | m | 15
13. | lövelt betonréteg készítése 5 cm vtg-ban a teljes íves felületen, és az íves bejárati részen | m3 | 6
14. | a terméskő falazat bal oldalán a toldásnál található 1 db kitörött kő betüskézés utáni kiegészítése lövelt vagy normál betonnal | db | 1
Külső csatlakozó támfal munkálatai
15. | bal oldali terméskő falazatú támfal hézagaiból a fagyott, mállott részek kitisztítása H.80 min. habarcs kitöltése | m2 | 22
16. | hálóvasalás készítése rögzítéssel és a boltozat vasalásával összekötve | t | 0.072
17. | lőttbeton felhordása 5 cm vtg. | m2 | 22
18. | jobb oldali támfalon kifagyások tisztítása, betonnal pótlása és a hézagok kifugázása | m2 | 20
19. | a szabad betonfelületeken BV 1 sózás elleni bevonat készítése | m2 | 120
20. | rézsü rendezése, cserjeirtás, keresztszivárgók kivezetése és kábelárok miatt megbontott szegélyek kialakítása, füvesítés | m2 | 125
21. | fakivágás, tuskó kiszedése 30 cm gyökfő átmérőig, kézi erővel | db | 2
Lépcső
22. | támfal készítése (C20/25 betonból) zsaluzással földmunkával együtt | m3 | 1.2
23. | betonacél szerelése (B500B) | t | 0.056
24 | szerelőbeton készítése C10/12 betonból | m3 | 1
25. | meglévő lépcső megtisztítása, felületi javítása pcc (polimerrel javított csementhabarcs) habarccsal | m2 | 2
26. | aszfaltburkolatú rámpa alsó felületének bontása és 5 cm vtg. új aszfaltréteg készítése | m2 | 10
27. | munkavédelmi festés a bejárat felső síkján | m | 2.5
28. | építési és bontási hulladék konténeres elszállítása, lerakóhelyi díjjal, KÜJ és KTJ számmal rendelkező cég szállítólevelével és a jogosultsággal rendelkező befogadó cég nyilatkozatával együtt | m3 | 4
29. | munkaterület lekerítése, a szükséges figyelmeztető táblákkal, szükség esetén közterület foglalás | klt | 1
Szerkezet megerősítés, anyag összesen:
Szerkezet megerősítés, díj összesen:
Pályaépítési munkák:
1. | Meglévő LM aljakon , zúzottkő ágyazattal, GEO leerősítéssel épült MÁV 48 r. sínek bontása | vfm | 48
2. | szennyezett zúzottkő ágyazat kitermelése és elszállítása lerakóhelyre | m3 | 92
3. | téglaboltozat mögötti háttöltés kisgépi, illetve kézi kibontása | m3 | 65
4. | háttöltés visszaépítése (Trᵧ 95%) | m3 | 42
5. | 40 cm vtg. új zúzottkő ágyazat készítése | m3 | 92
6. | Háttöltésre legfelső 40 cm védőréteg készítése zúzottkő alá SZK-1 anyagból | m3 | 13
7. | kisgépes vágányépítés beszabályozással együtt, LM aljakon 49 E1 r. sínekkel, GEO leerősítéssel, aljtávolság 60 cm. | vfm | 48
8. | vágány szabályozási munkák a munkaterület előtt és után 10-10 m-rel | vfm | 40
9. | vágányokat elválasztó kerítés bontása és visszaépítése | m | 4
10. | vízelvezető folyóka bontása és kiépítése betonból | m | 10
Pályaépítési munkák, anyag összesen:
Pályaépítési munkák, díj összesen:
Villamos vontatási hálózat feszültségmentesítési munkák:
1.
Gyalogos korlát bekötése az érintésvédelembe
1. | acél 25 mm2-es szigetelt sodronyból a peron betonjába bebetonozott lépésálló műanyag csőbe húzva. Az átütő biztosítékot a korláthoz kell fémesen rögzíteni, a sodronyt a sínszálakhoz sínátfúrással, csavaros-sarus kötéssel kell bekötni. A kötést vízzáró kontaktpasztával kell bevédeni, a védőcső végeit vízmentesen kell tömíteni (beázás, rovar, rágcsáló elleni védelem). | klt | 3
2. | a korlát érintésvédelméhez folytonossági áthidaló készítése, 25 mm2 szigetelt sodronyból | db | 2
korlát érintésvédelme, anyag összesen:
korlát érintésvédelme, díj összesen:
Világítás
1. | Aszfalt járda bontás | m2 | 20
2. | Aszfalt úttest bontás, (aszfalt vágással) | m2 | 10
3. | úttest és járdaalap bontása | m3 | 3.5
4. | Út és járda szegélykő bontása | m | 3
5. | alapbetonozás készítése ..min. betonból | m3 | 3.5
6. | aszfaltozás készítés ..min. aszfaltból | m3 | 2
7. | földkiemelés kábelárokhoz (40 cm széles) | m3 | 7.8
8. | Föld visszatermelés | m3 | 5.8
9. | Homokágy készítése 20 cm vtg-ban | m2 | 6
10. | JZD-300 mérőszekrény létesítése G2-EL06 rajz szerint | klt | 1
11. | 3 m-es, f 20 mm-es tűzihorganyzott rúdföldelés készítése | db | 2
12. | NAYY-J 4x25 kábel homokágyba fektetése | m | 20
13. | NAYY-J 4x25 kábel KPE f 110 mm-es védőcsőbe húzva vízszintesen, védőcsővel és a védőcsövek végeinek víz, rovar, rágcsáló elleni lezárásával együtt | m | 10
14. | NAYY-J 4x25 kábel KPE f 63 mm-es védőcsőbe húzva vízszintesen, védőcsővel együtt és a védőcsövek végeinek víz, rovar, rágcsáló elleni lezárásával együtt | m | 5
15. | Kábeljelző szalag elhelyezése árokban | m | 25
16. | Forgalomkorlátozási terv készítése, jóváhagyatása | db | 1
17. | Forgalomkorlátozási jelzőtáblák kihelyezése | db | 5
18. | Megvalósult állapotról geodéziai bemérés készíttetése | db | 1
19. | Hensel Mi 70101 kötőboboz elektromos szereléssel, 1xC6 A-es kismegszakítóval, kétsarkú kivitelben a G2-EL06 rajz szerint | db | 1
20. | f 20 mm-es acél védőcső falon kívüli szerelése, beton felületen | m | 12
21. | NYY-J 3x2,5 vezeték vődőcsőben | m | 24
22. | Hofeka, Korner 26 W FSD, IP 66 lámpatest szerelése falba sűlyesztett | db | 3
23. | Hofeka, Korner 26 W FSD, IP 66 lámpatest falon kívüli szerelése | db | 4
24. | Kábel szigetelési ellenállás mérése, jkv készítés (2 pld.) | db | 1
25. | ÉV mérés és jegyzőkönyv készítés, valamint EBF jkv. Készítés 2-2 pldban | db | 1
elektromos világítás, anyag összesen:
elektromos világítás, díj összesen:
Ajánlattevő cég neve, címe:
Ajánlatkérő: BKV Zrt 1980 Bp. Akácfa u. 15.
KÖLTSÉGVETÉS FŐÖSSZESÍTŐ
a Budapest XXII.ker. Budafoki elágazás 47-es villamos 47+42 szelvényében lévő téglaboltozatú műtárgy (áteresz) és kapcsolódó támfalak megerősítésének kivitelezési munkáihoz
| Megnevezés: |  |  |  |  | Anyag: | Díj:
szerkezet megerősítési munkák
pályaépítési munkák
korlát érintésvédelme
elektromos világítás kiépítése
közvetlen költségek össesen:
a munka nettó ára (A+D) összesen:
tartalékkeret 3 %
Mindösszesen:
Áfa …%
Vállalási díj összesen:
azaz:..
2013. hó nap
cégszerű aláírás